## 排出基準計算書
（様式）
排 出 基 準 計 算 書
１．硫黄酸化物 | [8 empty] | （施設番号 ）
届出値及び計算値 | 燃料・原料の使用料（最大） |  |  |  |  | ℓ/h，㎏/h，㎥N/h
燃料・原料の比重
| 燃料・原料の硫黄分 |  |  |  |  | ％
| 硫黄酸化物の排出量（最大） |  |  |  | q’ | ㎥N/h
| 排出ガス量（湿りガス量・最大） |  |  |  | Qow | ㎥N/h
| 排出ガス温度 |  |  |  | t | ℃
| 排出口（煙突）実高さ |  |  |  | Ho | m
| 排出口（煙突）の頂口径（直径） |  |  |  | D | m
| 又は口径寸法，不等形の場合は面積 |  |  |  | A | ㎡
| 排出速度 |  |  |  | V | m/s
| 有効煙突高さ |  |  |  | He | m
排出基準 | 許容排出量
| q | ＝K×10⁻³×He²＝ |  |  | ×10⁻³× |  |  |  | ²＝ |  |  | ㎥N/h
基準の可否 | 許容排出量 | [9 empty] | 適 ・ 否
| q | ＝ | ㎥N/h | ≧届出排出量 |  |  | q'＝ |  |  | ㎥N/h
２．ばいじん
届出値 | ばいじん濃度（最大） |  |  |  | Ｃs | g/㎥N
| 排出ガス中の酸素濃度 |  |  |  | Ｏs | ％
排出基準 | ばいじん濃度 |  |  |  | Ｃ | g/㎥N
| 標準酸素濃度 |  |  |  | Ｏn | ％
補正値 | 標準酸素濃度補正式
|  | 届出ばいじん濃度の補正値 |  |  | Ｃ'＝ |  | 21－Ｏn |  | ×Ｃs＝ |  |  |  | g/㎥N
21－Ｏs
基準の可否 | 排出基準 Ｃ＝ |  |  | g/㎥N≧ | 届出ばいじん |  | Ｃ'＝ |  | g/㎥N |  | 適 ・ 否
濃度の補正値
３．窒素酸化物
届出値 | 窒素酸化物濃度（最大） |  |  |  | Ｃs | ppm
| 排出ガス中の酸素濃度 |  |  |  | Ｏs | ％
排出基準 | 窒素酸化物濃度 |  |  |  | Ｃ | ppm
| 標準酸素濃度 |  |  |  | Ｏn | ％
補正値 | 標準酸素濃度補正式
|  | 届出窒素酸化物濃度の補正値 |  |  | Ｃ'＝ |  | 21－Ｏn |  | ×Ｃs＝ |  |  |  | ppm
21－Ｏs
基準の可否 | 排出基準 Ｃ＝ |  |  | ppm≧ | 届出窒素酸化物 |  | Ｃ'＝ |  | ppm |  | 適 ・ 否
濃度の補正値
４．有害物質
届出値 | 〔 〕濃度（最大） |  |  |  | Ｃ' | mg/㎥N
排出基準 | 〔 〕濃度 |  |  |  | Ｃ | mg/㎥N
補正値 | 標準酸素濃度補正式（廃棄物焼却炉のみ） |  |  |  | Ｃ' | mg/㎥N
基準の可否 | 排出基準 Ｃ＝ |  |  | mg/㎥N≧ | 届出値 |  | Ｃ'＝ |  | mg/㎥N |  | 適 ・ 否
又は補正値
(1) 硫黄酸化物の排出量の計算書
q'（㎥N/h）＝燃料使用量（ℓ/h）×比重×硫黄分（％）×0.007：液体燃料の場合
(2) 排出ガス量（湿り）の計算
(3) 有効煙突高の計算
① 15℃における排出ガス量 |  |  | Ｑ＝ | Ｑow | × | 288 | ＝ |  | ×288 |  | = ㎥/s
|  |  |  | 3600 |  | 273 |  | 982800
② 排出ガス温度 |  | Ｔ＝273＋ｔ＝273＋
③ 排出速度 |  | Ｖ＝ | Ｑow | × | Ｔ | × | 1 | ＝ |  | × | 1 | × | 1 | ＝ | m/s
|  |  | Ａ |  | 273 |  | 3600 |  |  |  | 273 |  | 3600
④ Ｊ＝ | 1 | （1460-296× | Ｖ | ）＋1
Ｔ-288
＝ | 1 |  | ×（1460-296× |  |  |  |  | ）＋1＝
－288
⑤ 温度により上昇する高さ |  |  | Ht＝2.01×10⁻³Q・（T-288）×（2.30loｇＪ＋ | [5 empty] | 1 | -1
Ｊ
＝2.01×10⁻³× |  | ・（ |  | －288）・（2.30log |  |  |  | ＋ | 1 | －1＝ |  | m
⑥ 運動量により上昇する高さ |  |  | Hm＝ | 0.795 |  | ＝ | 0.795 |  |  | ＝ | m
|  |  |  | 1＋ | 2.58 |  | 1＋ | 2.58
[5 empty] | Ⅴ |  |  | Ⅴ
⑦ 有効煙突高 |  | He＝Ho＋0.65×（Ht＋Hm）＝ |  |  | ＋0.65×（ |  |  | ＋ | ） | ＝ |  | m
√ＱＶ/
√( × )/
√ＱＶ/
√( )/